## Blad1
Arnold.Gabriels@cosunbeetcompany.com |  |  | 2021-01-20
Conveyor Make | AMF
Conveyor age | 9 | year
Diameter | 1000 | mm
Length | 14950 | mm
Pipe | 406.4 | mm
Pipe wall | 12
Material pipe | st 37-2
Speed | 42 | rpm
Installed power | 45 | kW
Material speed | 0.4 | m/s
Draairichtingen | 2
Product | suiker kristallen
Capaciteit | 150 | ton/uur
Aantal omwentelingen | 198.6768 | miljoen
Spanning | 70 | N/mm2
Deflection | 45 | mm